## Sheet1
| cm/g | Uncertainty |  | M/L
L big | 99.1 | 0.05cm |  | 0.029354
mass | 2.909 | 0.005g
L small | 99.3 | 0.05cm |  | 0.020564
mass | 2.042 | 0.005g
m/kg
Thicker guage | 0.991 |  | 0.0029354 |  | Error in meter stick (m) | 0.0005
| 0.002909 |  |  |  | Error in scale (kg) | 5e-06
Thinner guage | 1.104 |  | 0.0018496
| 0.002042 |  |  |  | Error in m/L for Thick guage kg/m | 5.2583e-06
[5 empty] | Error in m/L for Thinner guage kg/m | 4.6058e-06

## Sheet2
m_o = 480.68 | Time ms
480.68 | [5 empty] | AVG time (ms) | Std Dev | Avg Time (s) | Velocity | v^2 | Tension | Error in Oscilloscope time (s) | 0.00012304
2480.68 |  | 12.2 | 11.8 | 12.3 | 11.6 | 11.975 | 0.3304 | 0.011975 | 116.3758 | 13543.3228 | 38.8849 | Error in Meter stick (m) | 0.0005
3480.68 | 10 | 10 | 10.2 | 10.2 | 10 | 10.08 | 0.10954 | 0.01008 | 138.254 | 19114.1597 | 54.56 | Error in scale (kg) | 5e-06
4480.68 | 8.8 | 8.8 | 8.8 | 8.8 | 8.8 | 8.8 | 0 | 0.0088 | 158.3636 | 25079.0413 | 70.2351
5480.68 | 8.08 | 8.24 | 8 | 8.08 | 7.92 | 8.064 | 0.11866 | 0.008064 | 172.8175 | 29865.8746 | 85.9102
6480.68 | 7.36 | 7.36 | 7.44 | 7.28 | 7.36 | 7.36 | 0.056569 | 0.00736 | 189.3478 | 35852.5992 | 101.5853
[6 empty] | AVG Std Dev | 0.12304
[6 empty] | L |  | 69.68
0.6968

## Sheet3
0.48068
0.5 | 18.8 | 18 | 18.4 | 18.4 | 18.8
1 | 16.4 | 16.4 | 16 | 16 | 16
1.5 | 14.4 | 14 | 14 | 14 | 14
2 | 12.8 | 12.8 | 12.8 | 12.8 | 12.8
2.5 | 11.6 | 11.6 | 11.6 | 12 | 11.6
|  |  | L = 76.7cm | 0.767
| AVG Time (ms) | AVG Time (s) | Velocity | v^2 | Tension
0.98068 | 18.48 | 0.01848 | 83.0087 | 6890.4373 | 9.6107
1.4807 | 16.16 | 0.01616 | 94.9257 | 9010.8966 | 14.5107
1.9807 | 14.08 | 0.01408 | 108.9489 | 11869.8549 | 19.4107
2.4807 | 12.8 | 0.0128 | 119.8438 | 14362.5244 | 24.3107
2.9807 | 11.68 | 0.01168 | 131.3356 | 17249.0441 | 29.2107

## Sheet4
| Meter Stick and Scale Method m/L (kg/m) | Uncertainty in Meter Stick and Scale Method (kg/m) | Oscilloscope Method m/L (kg/m) | Uncertainty in Oscilloscope Method (kg/m) | %Difference in both methods
Thick Wire | 0.0029354 | 5.2583e-06 | 0.0028282 | 5.0771e-05 | 3.6517
Thin Wire | 0.0018496 | 5.2583e-06 | 0.0018753 | 5.2311e-05 | 1.3854