## Sheet1
Typical Ideal Gas Law
Pressure (atm) | Temp (K) | B(cm^3/mol) |  | ST | Constant R (cm^3*atm*mol^-1*K^-1) | 82.0573
1 | 100 | -160 |  | -0.019499
1 | 200 | -35 |  | -0.0021327
1 | 300 | -4.2 |  | -0.00017061
1 | 400 | 9 |  | 0.0002742
1 | 500 | 16.9 |  | 0.00041191
1 | 600 | 21.3 |  | 0.00043262
Van der Waals
Pressure (atm) | Temp (K) | B(cm^3/mol) | B(m^3/mol) | ST | Constant R (cm^3*atm*mol^-1*K^-1) | 8.314
1 | 100 | -160 | -0.00016 | -0.00015998
1 | 200 | -35 | -3.5e-05 | -5.1192e-05 | Constant a (cm^6*atm*mol^-2) | 0.1809
1 | 300 | -4.2 | -4.2e-06 | -1.4928e-05
1 | 400 | 9 | 9e-06 | 3.2038e-06 | Constant b (cm^3/mol) | 5.76e-05
1 | 500 | 16.9 | 1.69e-05 | 1.4083e-05
1 | 600 | 21.3 | 2.13e-05 | 2.1336e-05